## 机柜1
机柜1传感器安装对应明细表
序号 | 数值对应名称 | 传感器 | 所属机柜 | 所在位置 | 机柜板 | 机柜板槽位编号 | 显示屏上内容开头 | 所属网关 | 惟一编号(不能修改) | 接入 | 说明 | 备注
1 | 监控板（之前叫网关，安徽现项目叫监控板） | [6 empty] | SGTPM20220723002 |  | 是 | 1个箱子1块监控板+1块电源管理板
2 | 水浸传感器 | 水浸传感器 |  |  |  | G01 | IN1 |  |  | 是 | P01:{"N":"G01","C":"001","V":"1","alert":"NORMAL"} | 水浸传感器状态
3 | 柜内防雷器 | 柜内防雷器 |  |  |  | G02 | IN2 |  |  | 是 | P02:{"N":"G02","C":"002","V":"1","alert":"NORMAL"} | 防雷器状态
4 | / |  |  |  |  | G03 | IN3 |  |  | 否 | P03:{"N":"G03","C":"003","V":"1","alert":"NORMAL"} | 未接入
5 | / |  |  |  |  | G04 | IN4 |  |  | 否 | P04:{"N":"G04","C":"004","V":"1","alert":"NORMAL"} | 未接入
6 | / |  |  |  |  | T1 | 温度1 |  |  | 否 | P05:{"N":"X01","C":"005","V":"0.0","alert":"NORMAL"} | 未接入
7 | / |  |  |  |  | T2 | 温度2 |  |  | 否 | P06:{"N":"X02","C":"006","V":"0.0","alert":"NORMAL"} | 未接入
8 | / |  |  |  |  | T3 | 温度3 |  |  | 否 | P07:{"N":"X03","C":"007","V":"0.0","alert":"NORMAL"} | 未接入
9 | 温湿度传感器-温度 | 温湿度传感器 |  |  |  | TH | 温度4 |  |  | 是 | P08:{"N":"X04","C":"008","V":"0.0","alert":"NORMAL"} | 温湿度中的温度
10 | 温湿度传感器-湿度 | [5 empty] | 湿度 |  |  |  | P09:{"N":"X05","C":"009","V":"0.0","alert":"NORMAL"} | 温湿度中的湿度
11 | 输入电压 |  |  |  |  | L-IN | 电压 |  |  | / | P10:{"N":"X06","C":"010","V":"0.0","alert":"NORMAL"} | 输入电压值
12 | 电流 |  |  |  |  | / | 电流 |  |  | / | P11:{"N":"X07","C":"011","V":"0.0","alert":"NORMAL"} | 输入电流值
13 | 风扇开启温度 | 温度线传感器 |  |  |  | OUT 4 | 温度5 |  |  | 是 | P12:{"N":"X08","C":"012","V":"0.0","alert":"NORMAL"} | 风扇开启温度数值
1、开关门传感器? 2、风扇开启温度的值？